## REKAPITULACIJA 2
Općina Zrinski Topolovac Zrinski Topolovac 274 43202 Zrinski Topolovac OIB: 70479631665
REKAPITULACIJA
Redni broj | Dionica |  | Iznos
1. | Centar 2 (kod Smrčeka) |  | 0
2. | Slukić Selo |  | 0
3. | Gornji Križ |  | 0
4. | Turski Brijeg (odvojak Živko) |  | 0
5. | Turski Brijeg (odvojak 1) |  | 0
6. | Turski Brijeg (odvojak 2) |  | 0
Ukupno bez PDV-a: |  |  | 0
PDV: | 25% |  | 0
Sveukupno: |  |  | 0

## Centar 2
Općina Zrinski Topolovac Zrinski Topolovac 274 43202 Zrinski Topolovac OIB: 70479631665
PONUDBENI TROŠKOVNIK
za modernizaciju nerazvrstane ceste na području Općine Zrinski Topolovac - Centar 2 (kod Smrčeka) -
redni broj | vrsta radova | jedinica mjere | količina | jedinična cijena | iznos
A) | Pripremni radovi
1. | Skidanje bankina strojno grejderom. Rad obuhvaća skidanje bankina strojno grejderom u čitavoj širini bankine sa odbacivanjem materijala u stranu uz eventualno razastiranje odbačenog otkopa i obrada oko prometnih znakova. Obračun po m2 izvedenih radova. 120,00 * 2 * 0,50 | m2 | 120 |  | 0
B) | Odvodnja
1. | Produbljivanje putnih jaraka. Rad obuhvaća strojni iskop putnih jaraka prosječno 0,35 m3/m1 s uređenjem dna i pokosa jarka, utovarom u kamion i odvozom na deponiju, te pomoć radnika na dotjerivanju i profiliranju jaraka. U cijeni predvidjeti vađenje neispravnih mostova u obiteljska dvorišta. Obračun po m' iskopanog putnog jarka. | m' | 260 |  | 0
2. | Popravak oštećene cijevi propusta - fi 400 mm. Rad obuhvaća rad na mjestima gdje je došlo do oštećenja dijela cijevi postojećeg propusta s iskopom oštećenog dijela i utovarom i odvozom viška materijala na deponiju, uređenje podloge, izradu konstrukcije propusta (cijev, bet. okvir, armatura, obložni beton i dr.), dobavu i ugradnju kamenog materijala potrebnog za zatrpavanje rova, kao i dovođenje kolničke konstrukcije u ispravno stanje. Obračun po m' popravljenog propusta. | m' | 6 |  | 0
3. | Izrada nove glave propusta. Rad obuhvaća iskop za temelje i zidove (prosječne količine 1 m3/m3 betona), nabavu, dopremu i ugradnju odgovarajuće oplate, armature i betona klase C25/30 te utovar i odvoz iskopanog materijala prosječne udaljenosti 5 km te ostali rad i materijal na ugradnji. Obračun po m3 ugrađenog betona. | m3 | 1 |  | 0
C) | Kolnička konstrukcija
1. | Profiliranje postojećeg tamponskog sloja ceste. Rad obuhvaća rad grejdera na profiliranju postojećeg tamponskog sloja ceste prije dogradnje novim kamenim materijalom. Obračun po m2. 120,00 * 4,00 | m2 | 480 |  | 0
2. | Popuna tamponskog sloja. Rad obuhvaća nabavu, dopremu i ugradnju kamenog materijala (tucanik 0/60) u sloju debljine 30 cm u zbijenom stanju za popunu tamponskog sloja. Obračun po m3 dovezenog kamenog materijala u rastresitom stanju. (120,00 * 4,00 * 0,30) * 1,25 | m3 | 180 |  | 0
3. | Izrada asfaltnog sloja. Rad obuhvaća izradu, dopremu i strojnu ugradnju asfaltne mješavine AC 16 surf 50/70 AG4 M4 (BNHS 16) u sloju debljine 6,0 cm u uvaljanom stanju. Obračun po m2 asfaltirane površine. 120,00 * 3,00 + (12,00+4,00)/2 * 4,00 | m2 | 392 |  | 0
D) | Završni radovi
1. | Izrada bankina Rad obuhvaća nabavu, dopremu i ugradnju kamenog materijala za izradu bankina širine 50 cm i prosječne debljine 6 cm u zbijenom stanju. Obračun po m3 dovezenog kamenog materijala u rastresitom stanju. (120,00 * 2 * 0,50 * 0,06) * 1,25 | m3 | 9 |  | 0
Ukupno bez PDV-a: |  |  |  |  | 0
PDV: | 25% |  |  |  | 0
Sveukupno: |  |  |  |  | 0

## Slukić Selo
Općina Zrinski Topolovac Zrinski Topolovac 274 43202 Zrinski Topolovac OIB: 70479631665
PONUDBENI TROŠKOVNIK
za modernizaciju nerazvrstane ceste na području Općine Zrinski Topolovac - Slukić Selo -
redni broj | vrsta radova | jedinica mjere | količina | jedinična cijena | iznos
A) | Pripremni radovi
1. | Skidanje bankina strojno grejderom. Rad obuhvaća skidanje bankina strojno grejderom u čitavoj širini bankine sa odbacivanjem materijala u stranu uz eventualno razastiranje odbačenog otkopa i obrada oko prometnih znakova. Obračun po m2 izvedenih radova. 165,00 * 2 * 0,50 | m2 | 165 |  | 0
B) | Odvodnja
1. | Produbljivanje putnih jaraka. Rad obuhvaća strojni iskop putnih jaraka prosječno 0,35 m3/m1 s uređenjem dna i pokosa jarka, utovarom u kamion i odvozom na deponiju, te pomoć radnika na dotjerivanju i profiliranju jaraka. U cijeni predvidjeti vađenje neispravnih mostova u obiteljska dvorišta. Obračun po m' iskopanog putnog jarka. 165,00 * 2 | m' | 330 |  | 0
C) | Kolnička konstrukcija
1. | Profiliranje postojećeg tamponskog sloja ceste. Rad obuhvaća rad grejdera na profiliranju postojećeg tamponskog sloja ceste prije dogradnje novim kamenim materijalom. Obračun po m2. 165,00 * 3,80 | m2 | 627 |  | 0
2. | Popuna tamponskog sloja. Rad obuhvaća nabavu, dopremu i ugradnju kamenog materijala (tucanik 0/60) u sloju debljine 20 cm u zbijenom stanju za popunu tamponskog sloja. Obračun po m3 dovezenog kamenog materijala u rastresitom stanju. (165,00 * 3,80 * 0,20) * 1,25 | m3 | 156.75 |  | 0
3. | Izrada asfaltnog sloja. Rad obuhvaća izradu, dopremu i strojnu ugradnju asfaltne mješavine AC 16 surf 50/70 AG4 M4 (BNHS 16) u sloju debljine 6,0 cm u uvaljanom stanju. Obračun po m2 asfaltirane površine. 165,00 * 2,80 + 10,00 m2 (prilaz) | m2 | 472 |  | 0
D) | Završni radovi
1. | Izrada bankina Rad obuhvaća nabavu, dopremu i ugradnju kamenog materijala za izradu bankina širine 50 cm i prosječne debljine 6 cm u zbijenom stanju. Obračun po m3 dovezenog kamenog materijala u rastresitom stanju. (165,00 * 2 * 0,50 * 0,06) * 1,25 + 4,00 m3 (ulazi) | m3 | 16.38 |  | 0
Ukupno bez PDV-a: |  |  |  |  | 0
PDV: | 25% |  |  |  | 0
Sveukupno: |  |  |  |  | 0

## Gornji Križ
Općina Zrinski Topolovac Zrinski Topolovac 274 43202 Zrinski Topolovac OIB: 70479631665
PONUDBENI TROŠKOVNIK
za modernizaciju nerazvrstane ceste na području Općine Zrinski Topolovac - Gornji Križ -
redni broj | vrsta radova | jedinica mjere | količina | jedinična cijena | iznos
A) | Pripremni radovi
1. | Skidanje bankina strojno grejderom. Rad obuhvaća skidanje bankina strojno grejderom u čitavoj širini bankine sa odbacivanjem materijala u stranu uz eventualno razastiranje odbačenog otkopa i obrada oko prometnih znakova. Obračun po m2 izvedenih radova. 35,00 * 2 * 0,50 | m2 | 35 |  | 0
B) | Odvodnja
1. | Produbljivanje putnih jaraka. Rad obuhvaća strojni iskop putnih jaraka prosječno 0,35 m3/m1 s uređenjem dna i pokosa jarka, utovarom u kamion i odvozom na deponiju, te pomoć radnika na dotjerivanju i profiliranju jaraka. U cijeni predvidjeti vađenje neispravnih mostova u obiteljska dvorišta. Obračun po m' iskopanog putnog jarka. | m' | 45 |  | 0
2. | Popravak oštećene cijevi propusta - fi 400 mm. Rad obuhvaća rad na mjestima gdje je došlo do oštećenja dijela cijevi postojećeg propusta s iskopom oštećenog dijela i utovarom i odvozom viška materijala na deponiju, uređenje podloge, izradu konstrukcije propusta (cijev, bet. okvir, armatura, obložni beton i dr.), dobavu i ugradnju kamenog materijala potrebnog za zatrpavanje rova, kao i dovođenje kolničke konstrukcije u ispravno stanje. Obračun po m' popravljenog propusta. | m' | 4 |  | 0
3. | Izrada nove glave propusta. Rad obuhvaća iskop za temelje i zidove (prosječne količine 1 m3/m3 betona), nabavu, dopremu i ugradnju odgovarajuće oplate, armature i betona klase C25/30 te utovar i odvoz iskopanog materijala prosječne udaljenosti 5 km te ostali rad i materijal na ugradnji. Obračun po m3 ugrađenog betona. | m3 | 1 |  | 0
C) | Kolnička konstrukcija
1. | Profiliranje postojećeg tamponskog sloja ceste. Rad obuhvaća rad grejdera na profiliranju postojećeg tamponskog sloja ceste prije dogradnje novim kamenim materijalom. Obračun po m2. 35,00 * 4,00 | m2 | 140 |  | 0
2. | Popuna tamponskog sloja. Rad obuhvaća nabavu, dopremu i ugradnju kamenog materijala (tucanik 0/60) u sloju debljine 20 cm u zbijenom stanju za popunu tamponskog sloja. Obračun po m3 dovezenog kamenog materijala u rastresitom stanju. (35,00 * 4,00 * 0,20) * 1,25 | m3 | 35 |  | 0
3. | Izrada asfaltnog sloja. Rad obuhvaća izradu, dopremu i strojnu ugradnju asfaltne mješavine AC 16 surf 50/70 AG4 M4 (BNHS 16) u sloju debljine 6,0 cm u uvaljanom stanju. Obračun po m2 asfaltirane površine. 35,00 * 3,00 + (12,00+4,00)/2 * 4,00 | m2 | 137 |  | 0
D) | Završni radovi
1. | Izrada vertikalne prometne signalizacije. Rad obuhvaća nabavu, dopremu i postavu prometnog znaka B02 (STOP - Ø600 mm) na čelični stup (Ø2") s betonskim temeljom. Obračun po komadu postavljenog znaka. | kom | 1 |  | 0
2. | Izrada bankina Rad obuhvaća nabavu, dopremu i ugradnju kamenog materijala za izradu bankina širine 50 cm i prosječne debljine 6 cm u zbijenom stanju. Obračun po m3 dovezenog kamenog materijala u rastresitom stanju. (35,00 * 2 * 0,50 * 0,06) * 1,25 + 3,00 m3 (ulazi) | m3 | 5.63 |  | 0
Ukupno bez PDV-a: |  |  |  |  | 0
PDV: | 25% |  |  |  | 0
Sveukupno: |  |  |  |  | 0

## Turski Brijeg (odvojak Živko)
Općina Zrinski Topolovac Zrinski Topolovac 274 43202 Zrinski Topolovac OIB: 70479631665
PONUDBENI TROŠKOVNIK
za modernizaciju nerazvrstane ceste na području Općine Zrinski Topolovac - Turski Brijeg (odvojak Živko) -
redni broj | vrsta radova | jedinica mjere | količina | jedinična cijena | iznos
A) | Pripremni radovi
1. | Skidanje bankina strojno grejderom. Rad obuhvaća skidanje bankina strojno grejderom u čitavoj širini bankine sa odbacivanjem materijala u stranu uz eventualno razastiranje odbačenog otkopa i obrada oko prometnih znakova. Obračun po m2 izvedenih radova. 330,00 * 2 * 0,50 | m2 | 330 |  | 0
B) | Odvodnja
1. | Produbljivanje putnih jaraka. Rad obuhvaća strojni iskop putnih jaraka prosječno 0,35 m3/m1 s uređenjem dna i pokosa jarka, utovarom u kamion i odvozom na deponiju, te pomoć radnika na dotjerivanju i profiliranju jaraka. U cijeni predvidjeti vađenje neispravnih mostova u obiteljska dvorišta. Obračun po m' iskopanog putnog jarka. | m' | 640 |  | 0
2. | Popravak oštećene cijevi propusta - fi 400 mm. Rad obuhvaća rad na mjestima gdje je došlo do oštećenja dijela cijevi postojećeg propusta s iskopom oštećenog dijela i utovarom i odvozom viška materijala na deponiju, uređenje podloge, izradu konstrukcije propusta (cijev, bet. okvir, armatura, obložni beton i dr.), dobavu i ugradnju kamenog materijala potrebnog za zatrpavanje rova, kao i dovođenje kolničke konstrukcije u ispravno stanje. Obračun po m' popravljenog propusta. | m' | 4 |  | 0
3. | Izrada nove glave propusta. Rad obuhvaća iskop za temelje i zidove (prosječne količine 1 m3/m3 betona), nabavu, dopremu i ugradnju odgovarajuće oplate, armature i betona klase C25/30 te utovar i odvoz iskopanog materijala prosječne udaljenosti 5 km te ostali rad i materijal na ugradnji. Obračun po m3 ugrađenog betona. | m3 | 1 |  | 0
C) | Kolnička konstrukcija
1. | Profiliranje postojećeg tamponskog sloja ceste. Rad obuhvaća rad grejdera na profiliranju postojećeg tamponskog sloja ceste prije dogradnje novim kamenim materijalom. Obračun po m2. 330,00 * 4,00 | m2 | 1320 |  | 0
2. | Popuna tamponskog sloja. Rad obuhvaća nabavu, dopremu i ugradnju kamenog materijala (tucanik 0/60) u sloju debljine 25 cm u zbijenom stanju za popunu tamponskog sloja. Obračun po m3 dovezenog kamenog materijala u rastresitom stanju. (330,00 * 4,00 * 0,25) * 1,25 | m3 | 412.5 |  | 0
3. | Izrada asfaltnog sloja. Rad obuhvaća izradu, dopremu i strojnu ugradnju asfaltne mješavine AC 16 surf 50/70 AG4 M4 (BNHS 16) u sloju debljine 6,0 cm u uvaljanom stanju. Obračun po m2 asfaltirane površine. 330,00 * 3,00 + (8,00+4,00)/2 * 4,00 | m2 | 1014 |  | 0
D) | Završni radovi
1. | Izrada bankina Rad obuhvaća nabavu, dopremu i ugradnju kamenog materijala za izradu bankina širine 50 cm i prosječne debljine 6 cm u zbijenom stanju. Obračun po m3 dovezenog kamenog materijala u rastresitom stanju. (330,00 * 2 * 0,50 * 0,06) * 1,25 | m3 | 24.75 |  | 0
Ukupno bez PDV-a: |  |  |  |  | 0
PDV: | 25% |  |  |  | 0
Sveukupno: |  |  |  |  | 0

## Turski Brijeg (odvojak 1)
Općina Zrinski Topolovac Zrinski Topolovac 274 43202 Zrinski Topolovac OIB: 70479631665
PONUDBENI TROŠKOVNIK
za modernizaciju nerazvrstane ceste na području Općine Zrinski Topolovac - Turski Brijeg (odvojak 1) -
redni broj | vrsta radova | jedinica mjere | količina | jedinična cijena | iznos
A) | Pripremni radovi
1. | Skidanje bankina strojno grejderom. Rad obuhvaća skidanje bankina strojno grejderom u čitavoj širini bankine sa odbacivanjem materijala u stranu uz eventualno razastiranje odbačenog otkopa i obrada oko prometnih znakova. Obračun po m2 izvedenih radova. 100,00 * 2 * 0,50 | m2 | 100 |  | 0
B) | Odvodnja
1. | Produbljivanje putnih jaraka. Rad obuhvaća strojni iskop putnih jaraka prosječno 0,35 m3/m1 s uređenjem dna i pokosa jarka, utovarom u kamion i odvozom na deponiju, te pomoć radnika na dotjerivanju i profiliranju jaraka. U cijeni predvidjeti vađenje neispravnih mostova u obiteljska dvorišta. Obračun po m' iskopanog putnog jarka. | m' | 200 |  | 0
C) | Kolnička konstrukcija
1. | Profiliranje postojećeg tamponskog sloja ceste. Rad obuhvaća rad grejdera na profiliranju postojećeg tamponskog sloja ceste prije dogradnje novim kamenim materijalom. Obračun po m2. 100,00 * 4,00 | m2 | 400 |  | 0
2. | Popuna tamponskog sloja. Rad obuhvaća nabavu, dopremu i ugradnju kamenog materijala (tucanik 0/60) u sloju debljine 25 cm u zbijenom stanju za popunu tamponskog sloja. Obračun po m3 dovezenog kamenog materijala u rastresitom stanju. (100,00 * 4,00 * 0,25) * 1,25 | m3 | 125 |  | 0
3. | Izrada asfaltnog sloja. Rad obuhvaća izradu, dopremu i strojnu ugradnju asfaltne mješavine AC 16 surf 50/70 AG4 M4 (BNHS 16) u sloju debljine 6,0 cm u uvaljanom stanju. Obračun po m2 asfaltirane površine. 100,00 * 3,20 + (8,00+4,00)/2 * 4,00 | m2 | 344 |  | 0
D) | Završni radovi
1. | Izrada bankina Rad obuhvaća nabavu, dopremu i ugradnju kamenog materijala za izradu bankina širine 50 cm i prosječne debljine 6 cm u zbijenom stanju. Obračun po m3 dovezenog kamenog materijala u rastresitom stanju. (100,00 * 2 * 0,50 * 0,06) * 1,25 + 4,00 m3 (ulazi) | m3 | 11.5 |  | 0
Ukupno bez PDV-a: |  |  |  |  | 0
PDV: | 25% |  |  |  | 0
Sveukupno: |  |  |  |  | 0

## Turski Brijeg (odvojak 2)
Općina Zrinski Topolovac Zrinski Topolovac 274 43202 Zrinski Topolovac OIB: 70479631665
PONUDBENI TROŠKOVNIK
za modernizaciju nerazvrstane ceste na području Općine Zrinski Topolovac - Turski Brijeg (odvojak 2) -
redni broj | vrsta radova | jedinica mjere | količina | jedinična cijena | iznos
A) | Pripremni radovi
1. | Skidanje bankina strojno grejderom. Rad obuhvaća skidanje bankina strojno grejderom u čitavoj širini bankine sa odbacivanjem materijala u stranu uz eventualno razastiranje odbačenog otkopa i obrada oko prometnih znakova. Obračun po m2 izvedenih radova. 150,00 * 2 * 0,50 | m2 | 150 |  | 0
B) | Odvodnja
1. | Produbljivanje putnih jaraka. Rad obuhvaća strojni iskop putnih jaraka prosječno 0,35 m3/m1 s uređenjem dna i pokosa jarka, utovarom u kamion i odvozom na deponiju, te pomoć radnika na dotjerivanju i profiliranju jaraka. U cijeni predvidjeti vađenje neispravnih mostova u obiteljska dvorišta. Obračun po m' iskopanog putnog jarka. 150,00 * 2 | m' | 300 |  | 0
C) | Kolnička konstrukcija
1. | Profiliranje postojećeg tamponskog sloja ceste. Rad obuhvaća rad grejdera na profiliranju postojećeg tamponskog sloja ceste prije dogradnje novim kamenim materijalom. Obračun po m2. 150,00 * 3,80 | m2 | 570 |  | 0
2. | Popuna tamponskog sloja. Rad obuhvaća nabavu, dopremu i ugradnju kamenog materijala (tucanik 0/60) u sloju debljine 25 cm u zbijenom stanju za popunu tamponskog sloja. Obračun po m3 dovezenog kamenog materijala u rastresitom stanju. (150,00 * 3,80 * 0,25) * 1,25 | m3 | 178.13 |  | 0
3. | Izrada asfaltnog sloja. Rad obuhvaća izradu, dopremu i strojnu ugradnju asfaltne mješavine AC 16 surf 50/70 AG4 M4 (BNHS 16) u sloju debljine 6,0 cm u uvaljanom stanju. Obračun po m2 asfaltirane površine. 150,00 * 2,80 + 6,00 m3 (prilaz) | m2 | 426 |  | 0
D) | Završni radovi
1. | Izrada bankina Rad obuhvaća nabavu, dopremu i ugradnju kamenog materijala za izradu bankina širine 50 cm i prosječne debljine 6 cm u zbijenom stanju. Obračun po m3 dovezenog kamenog materijala u rastresitom stanju. (150,00 * 2 * 0,50 * 0,06) * 1,25 + 2,00 m3 (ulazi) | m3 | 13.25 |  | 0
Ukupno bez PDV-a: |  |  |  |  | 0
PDV: | 25% |  |  |  | 0
Sveukupno: |  |  |  |  | 0