## Građevinsko-obrtnički radovi
Poz. | Opis | Jed.mj. | Količina | Jed.cijena | Ukupno
A) GRAĐEVINSKO-OBRTNIČKI RADOVI
1. | ZEMLJANI RADOVI
1. | Kombinirani Iskop zemlje (strojno 85%, ručno 15%) u tlu III kategorije za izvedbu potpornih zidova. Prosječna visina iskopa je h= 1,5 m, a prosječna širina iznosi 2,0 m. Iskope izvesti kako je prikazano detaljem normalnog poprečnog presjeka u projektu. U stavku je uključen i široki iskop za izvedbu parkirališta oko mrtvačnice. Široki iskop za plato tlocrtno je već za 1,0 m na svaku stranu od vanjskog ruba dok je dubina iskopa prikazana u grafičkom dijelu projekta. Iskop se uglavnom predviđa strojno, pomoću prikladne mehanizacije (bagera ili rovokopača), dok se ručno predviđa samo na mjestima gdje se iskop ne može izvršiti mehanizacijom (gdje smetaju postojeći podzemni objekti kao TF i EE kablovi ili postojeća grobna mjesta).
| Obračun po m3 iskopane zemlje u sraslom stanju. | m3 | 327 |  | 0
2. | Zatrpavanje širokog iskopa iza potpornih zidova zemljom preostalom od iskopa nakon izvedbe potpornog zida.
| Obračun po m3 zatrpavanja sa zemljom iz iskopa | m3 | 207 |  | 0
3. | Utovar i odvoz viška materijala iz iskopa na najbližu ovlaštenu deponiju. Stavku obračunati sa koeficijentom rastresitosti 1,25.
| Obračun po m3 iskopane zemlje u rastresitom stanju | m3 | 150 |  | 0
| UKUPNO ZEMLJANI RADOVI |  |  |  | 0
2. | BETONSKI I ARMIRANO BETONSKI RADOVI
1. | Dobava betona i betoniranje podložnog betona temeljnih traka . Debljine 10 cm, klase C16/20.
| - beton 10 cm | m3 | 32 |  | 0
2. | Dobava betona i betoniranje temeljnih traka potpornih zidova (sjeverna i zapadna strana mrtvačnice) betonom klase C25/30. Temeljna traka širine 2,3m i debljine 30cm.
| - beton | m3 | 33 |  | 0
| - oplata dvostrana | m2 | 35 |  | 0
3. | Betoniranje armiranobetonskih potpornih zidova (sjeverna i zapadna strana mrtvačnice) debljine 20 cm betonom C25/30 u potrebnoj oplati. Obračun izvršiti prema stvarnoj količini ugrađenog betona i ugrađene oplate. Ukupne visine između 1,3 i 2,7m, ukupne dužine cca 48,0m.
| - beton | m3 | 17 |  | 0
| - oplata dvostrana | m2 | 170 |  | 0
4. | Dobava betona i betoniranje temeljnih traka potpornih zidova (sjeverna strana pristupnog puta) betonom klase C25/30. Temeljna traka širine 2,3m i debljine 30cm.
| - beton | m3 | 28 |  | 0
| - oplata dvostrana | m2 | 24 |  | 0
5. | Betoniranje armiranobetonskih potpornih zidova (sjeverna strana pristupnog puta) debljine 20 cm betonom C25/30 u potrebnoj oplati. Obračun izvršiti prema stvarnoj količini ugrađenog betona i ugrađene oplate. Ukupne visine između 0,3 i 1,5m, ukupne dužine cca 40,0m.
| - beton | m3 | 8 |  | 0
| - oplata dvostrana | m2 | 80 |  | 0
6. | Dobava betona i betoniranje temeljnih traka potpornih zidova (južna strana pristupnog puta) betonom klase C25/30. Temeljna traka širine 2,3m i debljine 30cm.
| - beton | m3 | 35 |  | 0
| - oplata dvostrana | m2 | 30 |  | 0
7. | Betoniranje armiranobetonskih potpornih zidova (južna strana pristupnog puta) debljine 20 cm betonom C25/30 u potrebnoj oplati. Obračun izvršiti prema stvarnoj količini ugrađenog betona i ugrađene oplate. Ukupne visine između 1,0 i 2,0m, ukupne dužine cca 50,0m.
| - beton | m3 | 15 |  | 0
| - oplata dvostrana | m2 | 150 |  | 0
| UKUPNO BETONSKI I ARMIRANO BETONSKI RADOVI |  |  |  | 0
3 | ARMIRAČKI RADOVI
1. | Dobava, izrada, siječenje, savijanje, postava i vezivanje armature kvalitete MA 500/560, RA 400/500.
Izvesti prema statičkom računu i nacrtima savijanja armature. Količine u troškovniku računate u odnosu na m3 ugradjenog betona. Stvarne količine će se obračunati na temelju nacrta savijanja, računajući teoretske težine.
Obračun po kg ugradjene armature.
Prije betoniranja nadzorni inženjer ili statičar treba pregledati montiranu armaturu i upisom u građevinski dnevnik odobriti betoniranje.
| RA B500B | kg | 3400 |  | 0
| MA B500B | kg | 5800 |  | 0
| UKUPNO ARMIRAČKI RADOVI |  |  |  | 0
4. | ZIDARSKI RADOVI
1. | Dobava i ugradnja montažnih poteznih tavanskih stepenica za nužni pristup na tavan. Kada je to potrebno stepenice se otvaraju pomoću šipke. Toplinski izolirana sendvič ploča debljine 26 mm, a drveni okvir s brtvom visine je 13,5 cm. Metalni elementi obojeni su ekološki prihvatljivom bojom koja ne sadrži kadmij i olovo. Opruge moraju biti pričvršćene na okvir, a ne na vrata te na taj način onemogućuju neželjeno propadanje vrata s ljestvama. Visokokvalitetne opruge pružaju sigurno i jednostavno zatvaranje. Bočni profili povezani su s gazištima specijalnim sistemom povezivanja koji osiguravaju stabilnost i sigurnost, a uzdužne perforacije po gazištima sigurnu uporabu. Stepenice moraju biti testirane na opterećenje od 150 kg. U cijenu stavke uračunati i zidarsku obradu špalete oko okvira stepenica nakon ugradnje
| ugradnja stepenica | kom | 1 |  | 0
2. | Izmještanje vanjske slavine na zidu, za cca 50cm. U cijenu stavke uračunati sav potreban potrošni i spojni materijal.
| izmještanje slavine | kom | 1 |  | 0
3. | Ugradnja granitnih ploča na zid na mjestu izmještene slavine kako bi se zaštitila vanjska fasada od prskanja i oštećenja pilikom korištenja slavine za potrebe korisnika mjesnog groblja.
| obračun po m2 ugrađenog kamena | m2 | 1.5 |  | 0
| UKUPNO ZIDARSKI RADOVI |  |  |  | 0
5. | IZOLATERSKI RADOVI
1. | Dobava i postavljanje toplinske izolacije poda tavana mineralnom vunom debljine 20cm, toplinske provodljivosti λD=0,040 W/mK ili kvalitetnije. Napomena: ispod toplinske izolacije postavlja se PE folija koju treba uračunati u jediničnu cijenu. Obračun po m2 postavljene izoalcije.
| mineralna vuna | m2 | 70 |  | 0
| UKUPNO IZOLATERSKI RADOVI |  |  |  | 0
6. | MONTAŽNI RADOVI
1. | Dobava i postavljanje kuhinjskog bloka po mjeri ukupne dužine 2,0m sa gornjim i donjim kuhinjskim elementima. Kuhinja treba sadržavati sudoper, bez ostalih kuhinjskih aparata. U cijenu stavke uračunati sav potreban potrošni i spojni materijal do potpune funkcionalnosti stavke. Boju kuhinje i izgled ručkica elemenata odabire investitor.
| Obračun prema komadu postavljene kuhinje | kom | 1 |  | 0
2. | Dobava i ugradnja split klimatizacijskog sustava jačine 3,5kW. Sustav se sastoji od jedne vanjske i jedne unutarnje jedinice, i montira se na vanjske zidove na već pripremljenu instalaciju i vanjske nosače.
| Obračun prema komaduugrađenog sustava | kom | 2 |  | 0
| UKUPNO MONTAŽNI RADOVI |  |  |  | 0
REKAPITULACIJA GRAĐEVINSKO-OBRTNIČKI RADOVI
1 | ZEMLJANI RADOVI |  |  |  | 0
2 | BETONSKI I ARMIRANO BETONSKI RADOVI |  |  |  | 0
3 | ARMIRAČKI RADOVI |  |  |  | 0
4 | ZIDARSKI RADOVI |  |  |  | 0
5 | IZOLATERSKI RADOVI |  |  |  | 0
6 | MONTAŽNI RADOVI |  |  |  | 0
| UKUPNO (BEZ PDV-a) |  |  |  | 0
| PDV 25% |  |  |  | 0
| SVEUKUPNO |  |  |  | 0